## Sheet1
海南师范大学实验室教室扩音设备（桂林洋校区实验楼）预算审核对比表
项目名称：海南师范大学实验室教室扩音设备（桂林洋校区实验楼）
序 号 | 采购品目名称 | 参考规格和配置技术参数 | 数 量 | 单 位 | 送审单价（元） | 送审总价（元） | 审核单价（元） | 审核总价（元） | 核增（减） | 备注
1 | 前置放器 | 品牌/型号：OTEWA/TA1251P、产地：广州市 五个话筒输入口，三个辅助输入口，两个紧急输入口，两个辅助输出口。 两级优先默音功能。 | 1 | 台 | 2650 | 2650 | 2112.8 | 2112.8 | -537.2 | 实验楼4间自主学习中心教室
2 | 电源时序器 | ▪8路+2路直通220VAC电源输出时序器。 ▪主要针对音频设备复杂的加电顺序，它启动电源后以每秒开启一路电源电压的顺序输出，这样既免除了多少台设备电源的开关繁复操作，又避免了多台设备同时启动，产生强大启动电流而引起的电源跳闸或损坏音响设备。 ▪应用场所：固定或流动安装、多功能厅、学校活动、会议系统 技术参数： 输入电压: AC110V-220V 50Hz-60Hz 最大输入电流： 30A 单路额定输出电流: 13A 单路最大输出电流: 25A 时序电压输出： 8路 辅助电压输出：2路（最大电流5A) 延时时间: 1S 接功放数量： 建议接2至4台1000-1500W功放，分别接在5至8通道上 电压显示： 3位LED数码管 通道工作状态显示: 8个红色LED 尺寸(LxDxH)mm: 482x210x44mm 净重:3.2kg | 1 | 台 | 2680 | 2680 | 1920 | 1920 | -760 | 实验楼4间自主学习中心教室
3 | 功放放大器 | ▪标准2U机箱。大能量线性供电，高效超环型变压器。输入信号设有0.775V、1V、14V选择开关。 ▪具有保护、信号、削波、桥接、电源LED指示灯。左右通道双无极冷风扇，高效率气流冷却通道。 ▪具有电源软启动、直流保护、短路保护、过热保护、过载保护。 ▪主要应用：流动及固定安装、大、中、小型演出、多功能厅补音、背景音乐、俱乐部、包房扩声系统、厅堂扩声等。 技术参数： 4Ω负载300Wx2 8Ω负载 200Wx2 8Ω桥接负载 600W 频率响应 20Hz-20KHz ±1dB 信噪比 ＞100dB 总谐波失真 ＜0.01% 输入阻抗 22KΩ 输入电压 0.775V ，1V，1.4V 输入接口 XLR 输出接口 Neutrik Speakon 开关模式 Stereo/Bridge/Parallel 电源供电 220V/240V AC50～60Hz 尺寸L×W×H(mm)380x420x88.重量10.5kg | 4 | 台 | 2860 | 11440 | 2860 | 11440 | 0 | 实验楼4间自主学习中心教室
4 | 专业音箱 | 本系列音箱是专为会议厅、背景音乐而研发的，箱体结构设计采用挂壁安装设计结构美观大方、安装方便特别适用于中高端会议室、教室等场所使用。 1*8″低音 频率范围 90Hz-18.5kHz 灵敏度 93dB/w/m 额定功率 80W/8Ω 覆盖角 60°x 60° 尺寸(WxHxD)cm 26.6x37x21.5 净重(kg) 5.8 | 12 | 只 | 1970 | 23640 | 1970 | 23640 | 0 | 实验楼4间自主学习中心教室和实验楼语音室112,113，每间教室2个
5 | 手持话筒 | 功能特点： 1、全信息 LCD屏显示RF高频强度，手持电池功耗监控，AF音频动态，CH频道，频率等 2、超高频段UHF频段传输信号，频率范围610-790MHz，两通道接收信号,每通道100个信道可选。 3、通道具有自动搜频功能，可一键筛选最干净频率，更有效地避免环境中的干扰。 4、自动红外线对频，使发射机与接收机自动同频收发. 5、采用二次变频的模块化数字高频电路设计技术，具有极高的抗干扰能力。 6、多重数字静噪控制电路，拒绝外部干扰 7、集成的语音压缩扩展电路，极大地提高信噪比 8、独特的数字电路设计，动态大，频响宽，噪音小 9、接收机带有数字ID加密，抗信号干扰强。 10、接收机可独立调节音量大小和发射端有功率大小调节，方便不同场合的使用 11、工作距离:80米(空阔地方) 适用于各种会议和演、讲场合。 接收机参数： 机箱规格:EIA 标准1U 通道组数:双通道 载波频率：UHF640-790MHz 频率稳定性：〈±30ppm 谐波失真：〈0.5% 频率响应：40HZ～16KHZ ±3dB 音频输出：独立平衡式:250mV 混合式:200mV 适配器输出电压：DC12V 消耗功率：2-5WATER 接收灵敏度：〉5dBu(SINAD=20dB） 调制方式：FM，F3F 最大调制度：±12KHZ 高次谐波：低于主波基准40DB以上 手持麦克风： 载波频率：UHF640-690MHz 频率稳定性：〈±30ppm 谐波失真：〈0.5% 频率响应：40HZ～16KHZ ±3dB 发射功率：22mW | 3 | 台 | 3250 | 9750 | 3250 | 9750 | 0 | 实验楼4间自主学习中心教室1台放办公室，语音室每个教室1台
调制方式：FM，F3F 最大调制度：±12KHZ 高次谐波：低于主波基准40DB以上 使用电源电压：3V(2节1.5V碱性电池) 连续使用时间：10小时 腰包参数： 振荡方式：PLL锁相环频率 合成供电源:DC3V(1.5VAA*2) 载波频率:500HMz-960HMz 信噪比:>105db 频率干扰比:>80db 拾音模式:电容式 发射功率:30mw(high) 3mw(low) 电池寿命:约10小时(30mw) 领夹： 音头尺寸：3 单指向性迷你电容式音头 音频响应：40Hz-20KHz 灵敏度：-48 dBV±3dBV/pa (0dB=1v/pa) 最大承受音压：138dB(Typical,1%THD) 单头固定夹：一个 输出联机长度：150公分 颜色：黑色 重量：约22公克
6 | 音频隔离器 |  | 1 | 个 | 150 | 150 | 150 | 150 | 0
7 | 音频线 | 莲花对3.5头 | 3 | 条 | 60 | 180 | 60 | 180 | 0
8 | 音箱线 |  | 10 | 卷 | 420 | 4200 | 420 | 4200 | 0
9 | 辅材 | 线槽 胶粒 胶布等等 | 1 | 项 | 1200 | 1200 | 1200 | 1200 | 0 | 自主学习中心
10 | 安装调试 |  | 1 | 项 | 2000 | 2000 | 1650 | 1650 | -350 | 自主学习中心
11 | 双面可翻转支架白板 | 100x200双面可翻转支架白板正白反绿 | 2 | 个 | 1150 | 2300 | 965 | 1930 | -370 | 实验113,112语音教室白板
12 | 功率放器 | ▪具有U盘，SD卡MP3格式播放功能 ▪带FM收音机，蓝牙播放 ▪配合EF-205和EF-405会议音箱的阻抗匹配可一台功放推动四个音箱 ▪标准2U机箱，大能量线性供电，高效超环型变压器 ▪具有信号、电源LED指示灯 ▪通道双无极冷风扇，高效率气流冷却通道 ▪具有电源软启动、直流保护、短路保护、过热保护、过载保护 技术参数： 输出功率：150+150W(8欧) 230+230W(4欧) 推荐使用阻抗：8欧 失真(THD)：0.1% 20Hz-20kHz 频率响应：20Hz-20kHz ±1.5dB 输入灵敏度：话筒 0.5mv-100mv/2kohm 线路 0.707v/51kohm 音乐音调控制：低频(增加/衰减)±15dB 高频(增加/衰减)±15dB 话筒音调控制：低频(增加/衰减)±15dB 高频(增加/衰减)±15dB 线路输出灵敏度：0.775V/1kohm 保护功能：短路、过载、DC、开关机、温度 电源供应 ：AC220V-240V 50Hz 尺寸(LxDxH)mm：2U机箱 430x 363x 88 重量(kg)：14 | 2 | 台 | 3280 | 6560 | 3280 | 6560 | 0 | 实验113,112语音教室扩音设备
13 | 桌面麦架 |  | 2 | 个 | 70 | 140 | 70 | 140 | 0 | 实验113,112语音教室扩音设备
14 | 辅材 | 线槽 胶粒 胶布等等 | 2 | 项 | 300 | 600 | 300 | 600 | 0 | 语音室
15 | 安装调试 |  | 2 | 项 | 600 | 1200 | 600 | 1200 | 0 | 语音室
16 | 合计 |  |  |  |  | 68690 |  | 66672.8 | -2017.2 | -2.937%